## motors
| Mass (kg) | Voltage (V) | ESC Max Current (A) | ESC Mass (kg) | Efficient Power Throttle (%) | Efficient Power (W) | Efficient Power Thrust (kg) | Thrust-to-Power Efficiency (g/W) | Max Power (W) | Max Power Thrust (kg) | Propeller | Motor Price (USD) | ESC Price (USD)
T-Motor U15 II | 1.74 | 60 |  |  | 50 | 1494 | 12.2 | 8.166 | 8580 | 36.5 |  | 689.9
T-Motor AT8030 85CC KV190 | 1.115 | 40.96 | 165 |  | 60 | 1698 | 9.367 | 5.5165 | 5565 | 21.988 | 25*10 | 469
Mad Motor x8025 | 1.016 |  |  |  | 35 | 494 | 3.263 | 6.6053 | 6023 | 21.733 |  | 299
T-Motor V13L | 1.68 | 100 | 200 |  | 45 | 4926 | 26.64 | 5.408 | 18563 | 54.754 | VZ42x16.5 | 859 | 1149.9
T-Motor V10L 120cc KV170 | 1.34 | 47.02 | 200 |  | 55 | 1965 | 11.254 | 5.7272 | 7673 | 28.869 | G29*9.5 | 399 | 499
T-Motor U15XXL KV29 | 5.13 | 96 | 300 | 0.87 | 70 | 7414 | 53.443 | 7.2084 | 20089 | 101.449 | 62*24 | 6197 | 0

## batteries
| Current (Ah) | Voltage (V) | Mass (kg)
Panasonic | 3.4 | 3.65 | 0.046
Molicel | 4.2 | 3.6 | 0.07